## Stop Accuracy
Distance Test |  |  | Speed(PWM)
Run Number | 80 | 100 | 120 | 140 | 160
1 | 4.25 | 4.25 | 3.75 | 4 | 3
2 | 4.5 | 4.5 | 4 | 3.5 | 3.25
3 | 5 | 4 | 4.5 | 3.75 | 3.25
4 | 5 | 4 | 3.75 | 4 | 3
5 | 5 | 4 | 5 | 4 | 3
5 | 5 | 4.25 | 4 | 3.75 | 3.25
6 | 4.5 | 4 | 4 | 3.5 | 3
7 | 4.75 | 4.5 | 4 | 3.75 | 3
8 | 4.75 | 4.75 | 4 | 4 | 3.25
9 | 5 | 4.75 | 4.25 | 4 | 2.5
10 | 4.75 | 4.75 | 5 | 3.5 | 2.5
Average (inches) | 4.7727 | 4.3409 | 4.2045 | 3.7955 | 3

## Power Calculations
Speed (PWM) | 60 | 120 | 240
Maximum Load Current (mA) | 431 | 675 | 1216
Nominal Battery Voltage | 12 | 12 | 12
Voltage at Testing | 11.84 | 11.84 | 11.84
Expected mAh | 4500 | 4500 | 4500
Total Expected Runtime (Hr) | 10.4408 | 6.6667 | 3.7007

## Speed Accuracy
spd Setting | Time | Distance (in) | Verify Results | Speed (in/s)
60 | 3 | 32 | 31 | 10.6667
70 | 3 | 36 | 37 | 12
80 | 3 | 41 | 41 | 13.6667
90 | 3 | 45 | 45 | 15
100 | 3 | 50 | 51 | 16.6667
110 | 3 | 55 |  | 18.3333
120 | 3 | 59 |  | 19.6667
130 | 3 | 65 |  | 21.6667
140 | 3 | 71 |  | 23.6667
150 | 3 | 76 |  | 25.3333
160 | 3 | 82 |  | 27.3333
170 | 3 | 89 |  | 29.6667
180 | 3 | 94 |  | 31.3333
190 | 3 | 101 |  | 33.6667
200 | 3 | 110 |  | 36.6667
210 | 3 | 118 |  | 39.3333
220 | 3 | 126 |  | 42
230 | 3 | 135 |  | 45
240 | 3 | 145 |  | 48.3333